## Full 1
HYO020 | m |  | Esglaonat d'escala.
Esglaonat d'escala amb peça ceràmica prefabricada, de 94x28,5x16 cm, rebut amb morter de ciment, industrial, M-5, sobre la llosa o volta d'escala, com base per la posterior col·locació de l'acabat d'esglaonat.
Codi |  | Unitat |  | Descripció |  | Rendiment |  | Preu unitari |  | Import
1 |  |  |  | Materials
mt20cep010 |  | U |  | Peça ceràmica prefabricada, de 94x28,5x16 cm, per a formació d'esglaó. |  | 1 |  | 7 |  | 7
mt08aaa010a |  | m³ |  | Aigua. |  | 0.006 |  | 1.5 |  | 0.01
mt09mif010ca |  | t |  | Morter industrial per a obra de paleta, de ciment, color gris, categoria M-5 (resistència a compressió 5 N/mm²), subministrat en sacs, segons UNE-EN 998-2. |  | 0.019 |  | 53.48 |  | 1.02
[6 empty] | Subtotal materials: |  |  |  | 8.03
2 |  |  |  | Mà d'obra
mo020 |  | h |  | Oficial 1ª construcció. |  | 0.24 |  | 28.42 |  | 6.82
mo077 |  | h |  | Ajudant construcció. |  | 0.27 |  | 25.28 |  | 6.83
[6 empty] | Subtotal mà d'obra: |  |  |  | 13.65
3 |  |  |  | Costos directes complementaris
|  | % |  | Costos directes complementaris |  | 2 |  | 21.68 |  | 0.43
[6 empty] | Costos directes (1+2+3): |  |  |  | 22.11
Referència i títol de la norma |  |  |  |  | Aplicabilitat(a) |  | Obligatorietat(b) |  | Sistema(c)
EN 998-2:2016 |  |  |  |  | 1182020 |  | 1182020 |  | 2+/4
Especificaciones de los morteros para albañilería. Parte 2: Morteros para albañilería
(a) Data d'aplicabilitat de la norma harmonitzada
(b) Data en què finalitza el període de coexistència
(c) Sistema d'avaluació i verificació de la constància de les prestacions