## Full 1
IAA108 | U |  | Adaptador.
Adaptador amb connector femella, tipus "F" en un extrem i connector mascle, de 5/8" de diàmetre en l'altre extrem, amb junt tòric.
Codi |  | Unitat |  | Descripció | Rendiment | Preu unitari | Import
1 |  |  |  | Materials
mt40irt050c |  | U |  | Adaptador amb connector femella, tipus "F" en un extrem i connector mascle, de 5/8" de diàmetre en l'altre extrem, amb junt tòric. | 1 | 10.67 | 10.67
[5 empty] | Subtotal materials: |  | 10.67
2 |  |  |  | Mà d'obra
mo001 |  | h |  | Oficial 1ª instal·lador de telecomunicacions. | 0.06 | 29.34 | 1.76
mo056 |  | h |  | Ajudant instal·lador de telecomunicacions. | 0.06 | 25.25 | 1.52
[5 empty] | Subtotal mà d'obra: |  | 3.28
3 |  |  |  | Costos directes complementaris
|  | % |  | Costos directes complementaris | 2 | 13.95 | 0.28
Cost de manteniment decennal: 2,13€ en els primers 10 anys. |  |  |  |  | Costos directes (1+2+3): |  | 14.23