## Full 1
IAA040 | U | Equip de capçalera.
Equip de capçalera, format per: 9 amplificadors monocanal UHF, de 50 dB de guany; 1 amplificador multicanal UHF, de 50 dB de guany; 1 amplificador FM; 1 amplificador DAB, tots ells amb autoseparació en l'entrada i automescla en la sortida (ubicats en el RITS o RITU). Inclús font d'alimentació, suport, ponts d'interconnexió, càrregues resistives, repartidor, mescladors i quants accessoris siguin necessaris per a la seva correcta instal·lació.
Codi |  | Unitat | Descripció | Rendiment | Preu unitari | Import
1 |  |  | Materials
mt40eaf010cb |  | U | Amplificador monocanal UHF, de 50 dB de guany, segons UNE-EN 50083-5. | 9 | 75.66 | 680.94
mt40eaf010fd |  | U | Amplificador multicanal UHF, per a amplificar fins a set canals adjacents, de 50 dB de guany, segons UNE-EN 50083-5. | 1 | 74.59 | 74.59
mt40eaf010ge |  | U | Amplificador FM, de 36 dB de guany, segons UNE-EN 50083-5. | 1 | 58.2 | 58.2
mt40eaf010lf |  | U | Amplificador DAB, de 50 dB de guany, segons UNE-EN 50083-5. | 1 | 59.17 | 59.17
mt40eaf045d |  | U | Font d'alimentació, de 2500 mA d'intensitat màxima a 12 Vcc de tensió. | 1 | 117.64 | 117.64
mt40eaf102d |  | U | Suport metàl·lic, amb capacitat per a 16 mòduls i font d'alimentació. | 1 | 42.56 | 42.56
mt40eaf110a |  | U | Pont d'interconnexió. | 22 | 3.15 | 69.3
mt40eaf100a |  | U | Càrrega resistiva de 75 Ohm, per a tanca. | 4 | 2.55 | 10.2
mt40irt024a |  | U | Repartidor de 5-2400 MHz de 2 sortides, de 57x49x26 mm, 3,9 dB de pèrdues d'inserció a 862 MHz i 5,1 dB de pèrdues d'inserció a 2150 MHz, amb connectors tipus "F". | 1 | 3.01 | 3.01
mt40irf024a |  | U | Mesclador de TV i FI, de 2 entrades, de 1,5 dB de pèrdues d'inserció de TV i 2,3 dB de pèrdues d'inserció de FI, amb connectors tipus "F". | 2 | 6.65 | 13.3
|  |  |  | Subtotal materials: |  | 1128.91
2 |  |  | Mà d'obra
mo001 |  | h | Oficial 1ª instal·lador de telecomunicacions. | 2.638 | 29.34 | 77.4
mo056 |  | h | Ajudant instal·lador de telecomunicacions. | 2.638 | 25.25 | 66.61
|  |  |  | Subtotal mà d'obra: |  | 144.01
3 |  |  | Costos directes complementaris
|  | % | Costos directes complementaris | 2 | 1272.92 | 25.46
Cost de manteniment decennal: 285,64€ en els primers 10 anys. |  |  |  | Costos directes (1+2+3): |  | 1298.38