## Full 1
IAA042 | U | Punt d'interconnexió de cables coaxials.
Punt d'interconnexió de cables coaxials per a xarxa de distribució amb tipologia en estrella, format per armari de polièster reforçat amb fibra de vidre, de 210x310x160 mm, com a registre principal de cables coaxials i 6 connectors tipus "F" a compressió, per a cable RG-6. Inclús placa de muntatge, porta amb pany, accessoris necessaris per la seva correcta instal·lació, peces especials i fixacions.
Codi |  | Unitat | Descripció | Rendiment | Preu unitari | Import
1 |  |  | Materials
mt40mtm050a |  | U | Armari de polièster reforçat amb fibra de vidre, de 210x310x160 mm, amb placa de muntatge perforada d'alumini i porta amb pany. | 1 | 84.16 | 84.16
mt40cfr020a |  | U | Connector tipus "F" a compressió, per a cable coaxial RG-6. | 6 | 0.24 | 1.44
|  |  |  | Subtotal materials: |  | 85.6
2 |  |  | Mà d'obra
mo001 |  | h | Oficial 1ª instal·lador de telecomunicacions. | 0.779 | 29.34 | 22.86
mo056 |  | h | Ajudant instal·lador de telecomunicacions. | 0.779 | 25.25 | 19.67
|  |  |  | Subtotal mà d'obra: |  | 42.53
3 |  |  | Costos directes complementaris
|  | % | Costos directes complementaris | 2 | 128.13 | 2.56
Cost de manteniment decennal: 10,46€ en els primers 10 anys. |  |  |  | Costos directes (1+2+3): |  | 130.69