## Full 1
IAA108 | U |  | Adaptador.
Adaptador amb connectors femella, tipus "F", de 27 mm de longitud, amb rosca de tolerància estreta, rosca i volandera.
Codi |  | Unitat |  | Descripció | Rendiment | Preu unitari | Import
1 |  |  |  | Materials
mt40irt050a |  | U |  | Adaptador amb connectors femella, tipus "F", de 27 mm de longitud, amb rosca de tolerància estreta, rosca i volandera. | 1 | 2.38 | 2.38
[5 empty] | Subtotal materials: |  | 2.38
2 |  |  |  | Mà d'obra
mo001 |  | h |  | Oficial 1ª instal·lador de telecomunicacions. | 0.06 | 29.34 | 1.76
mo056 |  | h |  | Ajudant instal·lador de telecomunicacions. | 0.06 | 25.25 | 1.52
[5 empty] | Subtotal mà d'obra: |  | 3.28
3 |  |  |  | Costos directes complementaris
|  | % |  | Costos directes complementaris | 2 | 5.66 | 0.11
Cost de manteniment decennal: 0,87€ en els primers 10 anys. |  |  |  |  | Costos directes (1+2+3): |  | 5.77