## Full 1
IBP500 | U | Caixa de selecció de flux de refrigerant, per a sistema amb recuperació de calor, per a gas R-410A.
Caixa de selecció de flux de refrigerant, sistema VRF amb recuperació de calor, per a gas R-410A, per a un màxim de 5 unitats interiors, model RBM-Y1123FE "TOSHIBA", amb un rang de capacitat total de les unitats interiors connectades aigües avall de menys de 4, alimentació monofàsica (230V/50Hz), de 190x250x160 mm, 5 kg. El preu no inclou la canalització ni el cablejat elèctric d'alimentació.
Codi |  | Unitat | Descripció | Rendiment | Preu unitari | Import
1 |  |  | Materials
mt42tsb500a |  | U | Caixa de selecció de flux de refrigerant, sistema VRF amb recuperació de calor, per a gas R-410A, per a un màxim de 5 unitats interiors, model RBM-Y1123FE "TOSHIBA", amb un rang de capacitat total de les unitats interiors connectades aigües avall de menys de 4, alimentació monofàsica (230V/50Hz), de 190x250x160 mm, 5 kg. | 1 | 1250 | 1250
|  |  |  | Subtotal materials: |  | 1250
2 |  |  | Mà d'obra
mo005 |  | h | Oficial 1ª instal·lador de climatització. | 0.599 | 30.63 | 18.35
mo104 |  | h | Ajudant instal·lador de climatització. | 0.599 | 26.36 | 15.79
|  |  |  | Subtotal mà d'obra: |  | 34.14
3 |  |  | Costos directes complementaris
|  | % | Costos directes complementaris | 2 | 1284.14 | 25.68
Cost de manteniment decennal: 458,44€ en els primers 10 anys. |  |  |  | Costos directes (1+2+3): |  | 1309.82