## Full 1
IBS025 | U | Unitat interior d'aire condicionat, de casset.
Unitat interior d'aire condicionat de casset de 4 vies, sistema VRF, per a gas R-410A, model Mini WindFree AM015NNNDEH/EU "SAMSUNG", alimentació monofàsica (230V/50Hz), potència frigorífica 1,5 kW, potència calorífica 1,7 kW, consum elèctric en refrigeració 18 W, cabal d'aire a velocitat alta/mitja/baixa 8,2/7/6,3 m³/min, pressió sonora a velocitat alta/mitja/baixa 30/28/23 dBA, potència sonora en refrigeració 46 dBA, dimensions 575x250x575 mm, pes 12 kg, diàmetre de connexió de la canonada de líquid 1/4", diàmetre de connexió d'a canonada de gas 1/2", amb vàlvula d'expansió electrònica EEV, control independent de les lamel·les deflectores, bomba per a elevació de condensats, sensor d'humitat i ventilador amb motor BLDC; panell decoratiu per a unitat interior d'aire condicionat de casset de 4 vies, model PC4SUFMAN. Regulació: control remot avançat, model MWR-WG00JN. Inclús elements per a suspensió del sostre. El preu no inclou la canalització ni el cablejat elèctric d'alimentació.
Codi |  |  | Unitat | Descripció | Rendiment | Preu unitari | Import
1 |  |  |  | Materials
mt42sam044a |  |  | U | Unitat interior d'aire condicionat de casset de 4 vies, sistema VRF, per a gas R-410A, model Mini WindFree AM015NNNDEH/EU "SAMSUNG", alimentació monofàsica (230V/50Hz), potència frigorífica 1,5 kW, potència calorífica 1,7 kW, consum elèctric en refrigeració 18 W, cabal d'aire a velocitat alta/mitja/baixa 8,2/7/6,3 m³/min, pressió sonora a velocitat alta/mitja/baixa 30/28/23 dBA, potència sonora en refrigeració 46 dBA, dimensions 575x250x575 mm, pes 12 kg, diàmetre de connexió de la canonada de líquid 1/4", diàmetre de connexió d'a canonada de gas 1/2", amb vàlvula d'expansió electrònica EEV, control independent de les lamel·les deflectores, bomba per a elevació de condensats, sensor d'humitat i ventilador amb motor BLDC. | 1 | 1075 | 1075
mt42sam048a |  |  | U | Panell decoratiu per a unitat interior d'aire condicionat de casset de 4 vies, model PC4SUFMAN "SAMSUNG", dimensions 620x45x620 mm, pes 2,7 kg. | 1 | 295 | 295
mt42sam002a |  |  | U | Control remot avançat, model MWR-WG00JN "SAMSUNG". | 1 | 205 | 205
mt42sam900 |  |  | m | Cable bus de 2 fils, de 0,5 mm² de secció per fil | 3 | 0.8 | 2.4
mt35aia090aa |  |  | m | Tub rígid de PVC, endollable, corbable en calent, de color negre, de 16 mm de diàmetre nominal, per a canalització fixa en superfície. Resistència a la compressió 1250 N, resistència a l'impacte 2 joules, temperatura de treball -5°C fins 60°C, amb grau de protecció IP547 segons UNE 20324, propietats elèctriques: aïllant, no propagador de la flama. Segons UNE-EN 61386-1 i UNE-EN 61386-22. Inclús abraçadores, elements de subjecció i accessoris (corbes, maneguets, tes, colzes i corbes flexibles). | 3 | 1.23 | 3.69
mt42www090 |  |  | U | Kit de suports per a suspensió del sostre, format per quatre varetes roscades d'acer galvanitzat, amb els seus tacs, rosques i volanderes corresponents. | 1 | 22 | 22
[5 empty] | Subtotal materials: |  | 1603.09
2 |  |  |  | Mà d'obra
mo005 |  |  | h | Oficial 1ª instal·lador de climatització. | 1.049 | 30.63 | 32.13
mo104 |  |  | h | Ajudant instal·lador de climatització. | 1.049 | 26.36 | 27.65
[5 empty] | Subtotal mà d'obra: |  | 59.78
3 |  |  |  | Costos directes complementaris
|  |  | % | Costos directes complementaris | 2 | 1662.87 | 33.26
Cost de manteniment decennal: 474,92€ en els primers 10 anys. |  |  |  |  | Costos directes (1+2+3): |  | 1696.13