## Full 1
ICB005 | U | Sistema de captació solar tèrmica per a instal·lació individual, sobre coberta plana.
Captador solar tèrmic complet, partit, per a instal·lació individual, per a col·locació sobre coberta plana, format per: dos panells de 2320x1930x90 mm en conjunt, superfície útil total 4,04 m², rendiment òptic: 0,819 i coeficient de pèrdues primari 4,227 W/m²K, segons UNE-EN 12975-2; superfície absorbent i conductes de coure; coberta protectora de vidre de 4 mm d'espessor; dipòsit de 300 l, amb un serpentí; grup de bombament individual amb vas d'expansió de 18 l i vas preexpansió; centraleta solar tèrmica programable; kit de muntatge per a dos panells sobre coberta plana; doble te sonda-purgador i purgador automàtic d'aire. Inclús líquid de reblert per a captador solar tèrmic. Totalment muntat, connexionat i provat.
Codi |  | Unitat | Descripció | Rendiment | Preu unitari | Import
1 |  |  | Materials
mt38csg010bj |  | U | Captador solar tèrmic complet, partit, per a instal·lació individual, per a col·locació sobre coberta plana, format per: dos panells de 2320x1930x90 mm en conjunt, superfície útil total 4,04 m², rendiment òptic: 0,819 i coeficient de pèrdues primari 4,227 W/m²K, segons UNE-EN 12975-2; superfície absorbent i conductes de coure; coberta protectora de vidre de 4 mm d'espessor; dipòsit de 300 l, amb un serpentí; grup de bombament individual amb vas d'expansió de 18 l i vas preexpansió; centraleta solar tèrmica programable; kit de muntatge per a dos panells sobre coberta plana; doble te sonda-purgador i purgador automàtic d'aire. | 1 | 2822.04 | 2822.04
mt38csg100 |  | l | Solució agua-glicol per a replè de captador solar tèrmic, per a una temperatura de treball de -28°C a +200°C. | 2.72 | 4 | 10.88
|  |  |  | Subtotal materials: |  | 2832.92
2 |  |  | Mà d'obra
mo009 |  | h | Oficial 1ª instal·lador de captadors solars. | 5.395 | 29.34 | 158.29
mo108 |  | h | Ajudant instal·lador de captadors solars. | 5.395 | 25.25 | 136.22
|  |  |  | Subtotal mà d'obra: |  | 294.51
3 |  |  | Costos directes complementaris
|  | % | Costos directes complementaris | 2 | 3127.43 | 62.55
Cost de manteniment decennal: 2.424,38€ en els primers 10 anys. |  |  |  | Costos directes (1+2+3): |  | 3189.98