## Full 1
ICE160 | U | Grup d'impulsió per a col·lector.
Grup d'impulsió, instal·lació en col·lector, vàlid per a instal·lació de terra radiant de fins a 10 kW, format per circulador Wilo Yonos RS 15/6, vàlvula de 3 vies i actuador per a vàlvula mescladora de 3 vies, amb alimentació a 230 V. Totalment muntat, connexionat i provat.
Codi |  | Unitat | Descripció | Rendiment | Preu unitari | Import
1 |  |  | Materials
mt38gpu010a |  | U | Grup d'impulsió, instal·lació en col·lector, vàlid per a instal·lació de terra radiant de fins a 10 kW, format per circulador Wilo Yonos RS 15/6, vàlvula de 3 vies i actuador per a vàlvula mescladora de 3 vies, amb alimentació a 230 V. | 1 | 1191.45 | 1191.45
|  |  |  | Subtotal materials: |  | 1191.45
2 |  |  | Mà d'obra
mo004 |  | h | Oficial 1ª calefactor. | 0.24 | 29.34 | 7.04
mo103 |  | h | Ajudant calefactor. | 0.24 | 25.25 | 6.06
|  |  |  | Subtotal mà d'obra: |  | 13.1
3 |  |  | Costos directes complementaris
|  | % | Costos directes complementaris | 2 | 1204.55 | 24.09
Cost de manteniment decennal: 61,43€ en els primers 10 anys. |  |  |  | Costos directes (1+2+3): |  | 1228.64