## Full 1
ICE161 | U | Grup d'impulsió per a col·lector, amb centraleta premuntada.
Grup d'impulsió per a control de la bomba de circulació i de la humitat en instal·lacions de calefacció i refrigeració, amb centraleta, instal·lació horitzontal en col·lector, vàlid per a instal·lació de terra radiant de fins a 30 kW, format per centraleta amb sonda de temperatura exterior i sonda de temperatura d'impulsió, circulador amb regulació electrònica integrada (pressió constant) Wilo Stratos Para 1/8, termòstat digital amb sonda d'humitat, vàlvula mescladora de 3 vies i actuador per a vàlvula mescladora de 3 vies. Totalment muntat, connexionat i provat.
Codi |  | Unitat | Descripció | Rendiment | Preu unitari | Import
1 |  |  | Materials
mt38gpu029c |  | U | Grup d'impulsió per a control de la bomba de circulació i de la humitat en instal·lacions de calefacció i refrigeració, amb centraleta, instal·lació horitzontal en col·lector, vàlid per a instal·lació de terra radiant de fins a 30 kW, format per centraleta amb sonda de temperatura exterior i sonda de temperatura d'impulsió, circulador amb regulació electrònica integrada (pressió constant) Wilo Stratos Para 1/8, termòstat digital amb sonda d'humitat, vàlvula mescladora de 3 vies i actuador per a vàlvula mescladora de 3 vies. | 1 | 3111.23 | 3111.23
|  |  |  | Subtotal materials: |  | 3111.23
2 |  |  | Mà d'obra
mo004 |  | h | Oficial 1ª calefactor. | 0.599 | 29.34 | 17.57
mo103 |  | h | Ajudant calefactor. | 0.599 | 25.25 | 15.12
|  |  |  | Subtotal mà d'obra: |  | 32.69
3 |  |  | Costos directes complementaris
|  | % | Costos directes complementaris | 2 | 3143.92 | 62.88
Cost de manteniment decennal: 160,34€ en els primers 10 anys. |  |  |  | Costos directes (1+2+3): |  | 3206.8