## Full 1
ICF100 | U | Deshumidificador de condensació.
Deshumidificador per a fals sostre, cabal d'aire nominal 500 m³/h, dimensions 840x290x600 mm, pressió d'aire nominal 52 Pa, deshumidificació 42 l/24h (aire a 26°C, humitat relativa 65%), amb possibilitat de suport de potència frigorífica sensible, compost per unitat frigorífica completa amb compressor hermètic rotatiu i refrigerant R-134a, ventilador centrífug de 3 velocitats, bateria de pretractament, bateria de posttractament, envolupant de xapa zincada, quadre elèctric d'alimentació amb placa electrònica de control i gestió. Totalment muntat, connexionat i engegat per l'empresa instal·ladora per a la comprovació del seu correcte funcionament.
Codi |  | Unitat | Descripció | Rendiment | Preu unitari | Import
1 |  |  | Materials
mt38rdz910f |  | U | Deshumidificador per a fals sostre, cabal d'aire nominal 500 m³/h, dimensions 840x290x600 mm, pressió d'aire nominal 52 Pa, deshumidificació 42 l/24h (aire a 26°C, humitat relativa 65%), amb possibilitat de suport de potència frigorífica sensible, compost per unitat frigorífica completa amb compressor hermètic rotatiu i refrigerant R-134a, ventilador centrífug de 3 velocitats, bateria de pretractament, bateria de posttractament, envolupant de xapa zincada, quadre elèctric d'alimentació amb placa electrònica de control i gestió. | 1 | 2047.5 | 2047.5
|  |  |  | Subtotal materials: |  | 2047.5
2 |  |  | Mà d'obra
mo005 |  | h | Oficial 1ª instal·lador de climatització. | 3.597 | 29.34 | 105.54
mo104 |  | h | Ajudant instal·lador de climatització. | 3.597 | 25.25 | 90.82
|  |  |  | Subtotal mà d'obra: |  | 196.36
3 |  |  | Costos directes complementaris
|  | % | Costos directes complementaris | 2 | 2243.86 | 44.88
Cost de manteniment decennal: 732,40€ en els primers 10 anys. |  |  |  | Costos directes (1+2+3): |  | 2288.74