## Full 1
ICF130 | U | Cortina d'aire.
Cortina d'aire, amb resistència elèctrica, amb caixa metàl·lica envernissada color blanc RAL 9003, de 1390x315x405 mm (recomanat per a altura màxima 5 m), cabal d'aire 3200 m³/h, potència 12,245 kW, parcialitzable en 2 etapes, ventilador tangencial d'alt rendiment amb motor per a alimentació trifàsica a 230/400 V, de dues velocitats. Totalment muntada, connexionada i engegat per l'empresa instal·ladora per a la comprovació del seu correcte funcionament.
Codi |  |  | Unitat | Descripció | Rendiment | Preu unitari | Import
1 |  |  |  | Materials
mt42csp150ge |  |  | U | Cortina d'aire, amb resistència elèctrica, amb caixa metàl·lica envernissada color blanc RAL 9003, de 1390x315x405 mm (recomanat per a altura màxima 5 m), cabal d'aire 3200 m³/h, potència 12,245 kW, parcialitzable en 2 etapes, ventilador tangencial d'alt rendiment amb motor per a alimentació trifàsica a 230/400 V, de dues velocitats. | 1 | 5101.8 | 5101.8
[5 empty] | Subtotal materials: |  | 5101.8
2 |  |  |  | Mà d'obra
mo005 |  |  | h | Oficial 1ª instal·lador de climatització. | 4.156 | 29.34 | 121.94
mo104 |  |  | h | Ajudant instal·lador de climatització. | 4.156 | 25.25 | 104.94
[5 empty] | Subtotal mà d'obra: |  | 226.88
3 |  |  |  | Costos directes complementaris
|  |  | % | Costos directes complementaris | 2 | 5328.68 | 106.57
Cost de manteniment decennal: 1.521,87€ en els primers 10 anys. |  |  |  |  | Costos directes (1+2+3): |  | 5435.25