## Full 1
ICF130 | U | Cortina d'aire.
Cortina d'aire, amb bateria d'aigua, amb caixa metàl·lica envernissada color blanc RAL 9003, de 1970x315x405 mm (recomanat per a altura màxima 10 m), cabal d'aire 7500 m³/h, potència 50 kW (temperatura d'entrada de l'aire: 15°C, temperatura d'entrada de l'aigua: 80°C, salt tèrmic de l'aigua: 20°C), ventilador tangencial d'alt rendiment amb motor per a alimentació monofàsica a 230 V, de dues velocitats. Totalment muntada, connexionada i engegat per l'empresa instal·ladora per a la comprovació del seu correcte funcionament.
Codi |  | Unitat | Descripció | Rendiment | Preu unitari | Import
1 |  |  | Materials
mt42csp180g |  | U | Cortina d'aire, amb bateria d'aigua, amb caixa metàl·lica envernissada color blanc RAL 9003, de 1970x315x405 mm (recomanat per a altura màxima 10 m), cabal d'aire 7500 m³/h, potència 50 kW (temperatura d'entrada de l'aire: 15°C, temperatura d'entrada de l'aigua: 80°C, salt tèrmic de l'aigua: 20°C), ventilador tangencial d'alt rendiment amb motor per a alimentació monofàsica a 230 V, de dues velocitats. | 1 | 5211.08 | 5211.08
|  |  |  | Subtotal materials: |  | 5211.08
2 |  |  | Mà d'obra
mo005 |  | h | Oficial 1ª instal·lador de climatització. | 5.555 | 29.34 | 162.98
mo104 |  | h | Ajudant instal·lador de climatització. | 5.555 | 25.25 | 140.26
|  |  |  | Subtotal mà d'obra: |  | 303.24
3 |  |  | Costos directes complementaris
|  | % | Costos directes complementaris | 2 | 5514.32 | 110.29
Cost de manteniment decennal: 1.574,89€ en els primers 10 anys. |  |  |  | Costos directes (1+2+3): |  | 5624.61