## Full 1
ICN170 | U |  | Unidad de aire acondicionado portátil.
Unitat d'aire condicionat portàtil, per a gas R-290, alimentació monofàsica (230V/50Hz), potència frigorífica nominal 2,6 kW, potència calorífica nominal 2,4 kW, consum elèctric nominal en refrigeració 1 kW, consum elèctric nominal en calefacció 0,86 kW, EER 2,6, COP 2,8, nivell sonor 50 dBA, cabal d'aire 350 m³/h, dimensions 690x430x325 mm, pes 26 kg.
Codi |  | Unitat |  | Descripció | Rendiment | Preu unitari | Import
1 |  |  |  | Materials
mt42fre010a |  | U |  | Unitat d'aire condicionat portàtil, per a gas R-290, alimentació monofàsica (230V/50Hz), potència frigorífica nominal 2,6 kW, potència calorífica nominal 2,4 kW, consum elèctric nominal en refrigeració 1 kW, consum elèctric nominal en calefacció 0,86 kW, EER 2,6, COP 2,8, nivell sonor 50 dBA, cabal d'aire 350 m³/h, dimensions 690x430x325 mm, pes 26 kg. | 1 | 511.88 | 511.88
[5 empty] | Subtotal materials: |  | 511.88
2 |  |  |  | Mà d'obra
mo011 |  | h |  | Oficial 1ª muntador. | 0.36 | 30.63 | 11.03
mo080 |  | h |  | Ajudant muntador. | 0.36 | 26.39 | 9.5
[5 empty] | Subtotal mà d'obra: |  | 20.53
3 |  |  |  | Costos directes complementaris
|  | % |  | Costos directes complementaris | 2 | 532.41 | 10.65
Cost de manteniment decennal: 173,78€ en els primers 10 anys. |  |  |  |  | Costos directes (1+2+3): |  | 543.06