## Full 1
ICR008 | U | Extractor eòlic.
Extractor eòlic, d'alumini (Duresa H-24) resistent a la corrosió, de 500 mm de diàmetre nominal d'entrada, de 570 mm de diàmetre i 525 mm d'altura, resistència al vent de fins a 120 km/h, compost per barret giratori d'alumini, estructura d'acer galvanitzat, rodaments d'acer inoxidable i molla amortidora d'acer inoxidable, amb sistema de fixació de components amb reblons d'alumini. Inclús elements de fixació.
Codi |  | Unitat | Descripció | Rendiment | Preu unitari | Import
1 |  |  | Materials
mt42ecc010s |  | U | Extractor eòlic, d'alumini (Duresa H-24) resistent a la corrosió, de 500 mm de diàmetre nominal d'entrada, de 570 mm de diàmetre i 525 mm d'altura, resistència al vent de fins a 120 km/h, compost per barret giratori d'alumini, estructura d'acer galvanitzat, rodaments d'acer inoxidable i molla amortidora d'acer inoxidable, amb sistema de fixació de components amb reblons d'alumini, amb elements de fixació. | 1 | 480.15 | 480.15
|  |  |  | Subtotal materials: |  | 480.15
2 |  |  | Mà d'obra
mo011 |  | h | Oficial 1ª muntador. | 0.228 | 29.34 | 6.69
mo080 |  | h | Ajudant muntador. | 0.114 | 25.28 | 2.88
|  |  |  | Subtotal mà d'obra: |  | 9.57
3 |  |  | Costos directes complementaris
|  | % | Costos directes complementaris | 2 | 489.72 | 9.79
Cost de manteniment decennal: 234,77€ en els primers 10 anys. |  |  |  | Costos directes (1+2+3): |  | 499.51