## Full 1
ICR040 | U | Difusor.
Difusor rotacional de deflectors fixos amb placa frontal circular, amb plènum de connexió horitzontal de xapa d'acer galvanitzat, pintat en color RAL 9010, per instal·lar en alçades de fins a 4 m. Inclús accessoris de muntatge i elements de fixació.
Codi |  |  | Unitat | Descripció | Rendiment | Preu unitari | Import
1 |  |  |  | Materials
mt42trx280asc |  |  | U | Difusor rotacional de deflectors fixos amb placa frontal circular, amb plènum de connexió horitzontal de xapa d'acer galvanitzat, pintat en color RAL 9010. | 1 | 223.96 | 223.96
[5 empty] | Subtotal materials: |  | 223.96
2 |  |  |  | Mà d'obra
mo005 |  |  | h | Oficial 1ª instal·lador de climatització. | 0.262 | 29.34 | 7.69
mo104 |  |  | h | Ajudant instal·lador de climatització. | 0.262 | 25.25 | 6.62
[5 empty] | Subtotal mà d'obra: |  | 14.31
3 |  |  |  | Costos directes complementaris
|  |  | % | Costos directes complementaris | 2 | 238.27 | 4.77
Cost de manteniment decennal: 41,32€ en els primers 10 anys. |  |  |  |  | Costos directes (1+2+3): |  | 243.04