## Full 1
ICS085 | U | Comptador calorífic.
Comptador d'energia per a calefacció, de raig simple, diàmetre nominal 3/4", per a cabal nominal 2,5 m³/h, de lectura directa, format per un comptador volumètric, un mòdul electrònic per a lectura de dades, extraïble, per a mesurament de temperatures del comptador d'energia i configuració de la quantitat de polsos amb bateria interna de 3 V i dues sondes de temperatura, una per a l'anada i una altra per al retorn; amb T portasonda de temperatura, de 3/4" de diàmetre.
Codi |  |  | Unitat | Descripció | Rendiment | Preu unitari | Import
1 |  |  |  | Materials
mt38alb730dg |  |  | U | Comptador d'energia per a calefacció, de raig simple, diàmetre nominal 3/4", per a cabal nominal 2,5 m³/h, de lectura directa, format per un comptador volumètric, un mòdul electrònic per a lectura de dades, extraïble, per a mesurament de temperatures del comptador d'energia i configuració de la quantitat de polsos amb bateria interna de 3 V i dues sondes de temperatura, una per a l'anada i una altra per al retorn. | 1 | 267.21 | 267.21
mt38alb732b |  |  | U | Joc de ràcords, de 3/4" de diàmetre, per a comptador d'energia. | 1 | 5.39 | 5.39
mt38alb731b |  |  | U | T portasonda de temperatura, de 3/4" de diàmetre, per a comptador d'energia. | 2 | 10.02 | 20.04
mt38www012 |  |  | U | Material auxiliar per a instal·lacions de calefacció i A.C.S. | 0.05 | 2.1 | 0.11
[5 empty] | Subtotal materials: |  | 292.75
2 |  |  |  | Mà d'obra
mo004 |  |  | h | Oficial 1ª calefactor. | 0.48 | 30.63 | 14.7
[5 empty] | Subtotal mà d'obra: |  | 14.7
3 |  |  |  | Costos directes complementaris
|  |  | % | Costos directes complementaris | 2 | 307.45 | 6.15
Cost de manteniment decennal: 78,40€ en els primers 10 anys. |  |  |  |  | Costos directes (1+2+3): |  | 313.6