## Full 1
ICS111 | U | Grup hidràulic amb resistència elèctrica per a calefacció.
Mòdul hidràulic mural, amb resistència elèctrica per a calefacció, alimentació a 230V/50 Hz, etapes de potència de 2, 4 i 6 kW, intensitat màxima 30 A, de 500x280x250 mm, amb sonda de temperatura.
Codi |  | Unitat | Descripció | Rendiment | Preu unitari | Import
1 |  |  | Materials
mt38ghs020a |  | U | Mòdul hidràulic mural, amb resistència elèctrica per a calefacció, alimentació a 230V/50 Hz, etapes de potència de 2, 4 i 6 kW, intensitat màxima 30 A, de 500x280x250 mm, amb sonda de temperatura. | 1 | 950.63 | 950.63
|  |  |  | Subtotal materials: |  | 950.63
2 |  |  | Mà d'obra
mo011 |  | h | Oficial 1ª muntador. | 0.36 | 29.34 | 10.56
mo080 |  | h | Ajudant muntador. | 0.36 | 25.28 | 9.1
|  |  |  | Subtotal mà d'obra: |  | 19.66
3 |  |  | Costos directes complementaris
|  | % | Costos directes complementaris | 2 | 970.29 | 19.41
Cost de manteniment decennal: 465,16€ en els primers 10 anys. |  |  |  | Costos directes (1+2+3): |  | 989.7