## Full 1
IDN010 | U | Bateria.
Bateria recarregable de Li-Ion, de 7,2 V i 13 Ah.
Codi |  |  | Unitat | Descripció | Rendiment | Preu unitari | Import
1 |  |  |  | Materials
mt41ing125a |  |  | U | Bateria recarregable de Li-Ion, de 7,2 V i 13 Ah. | 1 | 96.07 | 96.07
[5 empty] | Subtotal materials: |  | 96.07
2 |  |  |  | Mà d'obra
mo006 |  |  | h | Oficial 1ª instal·lador de xarxes i equips de detecció i seguretat. | 0.024 | 29.34 | 0.7
mo105 |  |  | h | Ajudant instal·lador de xarxes i equips de detecció i seguretat. | 0.024 | 25.25 | 0.61
[5 empty] | Subtotal mà d'obra: |  | 1.31
3 |  |  |  | Costos directes complementaris
|  |  | % | Costos directes complementaris | 2 | 97.38 | 1.95
Cost de manteniment decennal: 297,99€ en els primers 10 anys. |  |  |  |  | Costos directes (1+2+3): |  | 99.33