## Full 1
IEF050 | U | Armari de connexions.
Armari monobloc de polièster reforçat amb fibra de vidre, de 300x400x200 mm, color gris RAL 7035, amb graus de protecció IP66 i IK10. Instal·lació en superfície.
Codi |  | Unitat | Descripció | Rendiment | Preu unitari | Import
1 |  |  | Materials
mt35aeg010b |  | U | Armari monobloc de polièster reforçat amb fibra de vidre, de 300x400x200 mm, color gris RAL 7035, amb graus de protecció IP66 i IK10. | 1 | 55.38 | 55.38
|  |  |  | Subtotal materials: |  | 55.38
2 |  |  | Mà d'obra
mo003 |  | h | Oficial 1ª electricista. | 0.249 | 29.34 | 7.31
mo102 |  | h | Ajudant electricista. | 0.249 | 25.25 | 6.29
|  |  |  | Subtotal mà d'obra: |  | 13.6
3 |  |  | Costos directes complementaris
|  | % | Costos directes complementaris | 2 | 68.98 | 1.38
Cost de manteniment decennal: 3,52€ en els primers 10 anys. |  |  |  | Costos directes (1+2+3): |  | 70.36