## Full 1
IEF050 | U | Armari de connexions.
Armari monobloc de polièster reforçat amb fibra de vidre, de 400x400x200 mm, color gris RAL 7035, amb graus de protecció IP66 i IK10. Instal·lació en superfície.
Codi |  | Unitat | Descripció | Rendiment | Preu unitari | Import
1 |  |  | Materials
mt35aeg010c |  | U | Armari monobloc de polièster reforçat amb fibra de vidre, de 400x400x200 mm, color gris RAL 7035, amb graus de protecció IP66 i IK10. | 1 | 70.01 | 70.01
|  |  |  | Subtotal materials: |  | 70.01
2 |  |  | Mà d'obra
mo003 |  | h | Oficial 1ª electricista. | 0.254 | 29.34 | 7.45
mo102 |  | h | Ajudant electricista. | 0.254 | 25.25 | 6.41
|  |  |  | Subtotal mà d'obra: |  | 13.86
3 |  |  | Costos directes complementaris
|  | % | Costos directes complementaris | 2 | 83.87 | 1.68
Cost de manteniment decennal: 4,28€ en els primers 10 anys. |  |  |  | Costos directes (1+2+3): |  | 85.55