## Full 1
IEG010 | U | Centralització de comptadors.
Centralització de comptadors en habitació de comptadors formada per: mòdul d'interruptor general de maniobra de 160 A; 1 mòdul d'embarrat general; 1 mòdul de fusibles de seguretat; 1 mòdul de comptadors monofàsics; 1 mòdul de comptadors trifàsics; mòdul de serveis generals amb seccionament; mòdul de rellotge commutador per canvi de tarifa i 1 mòdul d'embarrat de protecció, borns de sortida i connexió a terra.
Codi |  |  | Unitat | Descripció | Rendiment | Preu unitari | Import
1 |  |  |  | Materials
mt35con050a |  |  | U | Mòdul d'interruptor general de maniobra de 160 A (III+N), homologat per l'empresa subministradora. Inclús cablejat i accessoris per formar part de la centralització de compradors. | 1 | 135.23 | 135.23
mt35con080 |  |  | U | Mòdul d'embarrat general, homologat per l'empresa subministradora. Inclús platines de coure, tallacircuits, cablejat i accessoris per formar part de la centralització de compradors. | 1 | 106.02 | 106.02
mt35con070 |  |  | U | Mòdul de fusibles de seguretat, homologat per l'empresa subministradora. Inclús fusibles, cablejat i accessoris per formar part de la centralització de compradors. | 1 | 70.62 | 70.62
mt35con040b |  |  | U | Mòdul de serveis generals amb mòdul de fraccionament i seccionament, homologat per l'empresa subministradora. Inclús cablejat i accessoris per formar part de la centralització de compradors. | 1 | 107.58 | 107.58
mt35con010a |  |  | U | Mòdul per ubicació de tres comptadors monofàsics, homologat per l'empresa subministradora. Inclús cablejat i accessoris per formar part de la centralització de compradors. | 1 | 61.3 | 61.3
mt35con010b |  |  | U | Mòdul per ubicació de tres comptadors trifàsics, homologat per l'empresa subministradora. Inclús cablejat i accessoris per formar part de la centralització de compradors. | 1 | 75.13 | 75.13
mt35con020 |  |  | U | Mòdul de rellotge commutador per doble tarifa, homologat per l'empresa subministradora. Inclús cablejat i accessoris per formar part de la centralització de compradors. | 1 | 59.5 | 59.5
mt35con060 |  |  | U | Mòdul de borns de sortida i connexió de terra, homologat per l'empresa subministradora. Inclús carril, borns, cablejat i accessoris per formar part de la centralització de compradors. | 1 | 81.14 | 81.14
mt35www010 |  |  | U | Material auxiliar per a instal·lacions elèctriques. | 1 | 1.48 | 1.48
[5 empty] | Subtotal materials: |  | 698
2 |  |  |  | Mà d'obra
mo003 |  |  | h | Oficial 1ª electricista. | 3.776 | 29.34 | 110.79
mo102 |  |  | h | Ajudant electricista. | 3.776 | 25.25 | 95.34
[5 empty] | Subtotal mà d'obra: |  | 206.13
3 |  |  |  | Costos directes complementaris
|  |  | % | Costos directes complementaris | 2 | 904.13 | 18.08
Cost de manteniment decennal: 32,28€ en els primers 10 anys. |  |  |  |  | Costos directes (1+2+3): |  | 922.21