## Full 1
IEI021 | U | Circuit de recàrrega de vehicles elèctrics, individual, en garatge d'edifici plurifamiliar.
Circuit monofàsic de recàrrega de vehicles elèctrics, individual, en garatge d'edifici plurifamiliar, de 50 m de longitud, format per cables unipolars amb conductors de coure, H07Z1-K (AS) B2ca-s1a,d1,a1 3G6 mm², sent la seva tensió assignada de 450/750 V, sota tub protector de PVC rígid, blindat, endollable, de color gris RAL 7035, amb IP44, resistència a la compressió 1250 N, resistència a l'impacte 6 joules, de 20 mm de diàmetre. Instal·lació en superfície. El preu no inclou l'estació de recàrrega de vehicles elèctrics.
Codi |  |  | Unitat | Descripció | Rendiment | Preu unitari | Import
1 |  |  |  | Materials
mt35aia220b |  |  | m | Tub rígid de PVC, endollable, corbable en calent, de color gris RAL 7035, de 20 mm de diàmetre nominal, per a canalització fixa en superfície. Resistència a la compressió 1250 N, resistència a l'impacte 6 joules, temperatura de treball -15°C fins 90°C, amb grau de protecció IP44 segons UNE 20324, propietats elèctriques: aïllant, no propagador de la flama. Segons UNE-EN 61386-1 i UNE-EN 61386-22. Inclús abraçadores, elements de subjecció i accessoris (corbes, maneguets, tes, colzes i corbes flexibles). | 50 | 2.81 | 140.5
mt35cun020d |  |  | m | Cable unipolar H07Z1-K (AS), sent la seva tensió assignada de 450/750 V, reacció al foc classe B2ca-s1a,d1,a1 segons UNE-EN 50575, amb conductor multifilar de coure classe 5 (-K) de 6 mm² de secció, amb aïllament de compost termoplàstic a força de poliolefina lliure de halògens amb baixa emissió de fums i gasos corrosius (Z1). Segons UNE 211025. | 150 | 1.58 | 237
[5 empty] | Subtotal materials: |  | 377.5
2 |  |  |  | Mà d'obra
mo003 |  |  | h | Oficial 1ª electricista. | 3.297 | 30.63 | 100.99
mo102 |  |  | h | Ajudant electricista. | 3.897 | 26.36 | 102.72
[5 empty] | Subtotal mà d'obra: |  | 203.71
3 |  |  |  | Costos directes complementaris
|  |  | % | Costos directes complementaris | 2 | 581.21 | 11.62
Cost de manteniment decennal: 20,75€ en els primers 10 anys. |  |  |  |  | Costos directes (1+2+3): |  | 592.83