## Full 1
IEM142 | U | Termòstat d'ambient, encastat, antivandàlic.
Termòstat d'ambient, antivandàlic, amb grau de protecció IP44, gamma mitja format per termòstat d'ambient de material termoplàstic color blanc acabat brillant amb display digital, i marc adaptador amb tapa abatible transparent de material termoplàstic color blanc acabat brillant, amb grau de protecció IP40. Instal·lació encastada. El preu no inclou la caixa per a mecanisme encastat ni el marc embellidor.
Codi |  | Unitat | Descripció | Rendiment | Preu unitari | Import
1 |  |  | Materials
mt42gir092ab |  | U | Termòstat d'ambient de material termoplàstic color blanc acabat brillant amb display digital, amb rellotge programador amb canvi automàtic d'horari estiu/hivern, programador horari amb fins a 32 punts de commutació i 3 maneres de funcionament (estalvi d'energia, Party i vacances), tensió d'alimentació 230 V, per a encastar. | 1 | 213.51 | 213.51
mt42gir893b |  | U | Marc adaptador amb tapa abatible transparent de material termoplàstic color blanc acabat brillant, amb grau de protecció IP40, amb resistència als raigs UV i a la intempèrie. | 1 | 19.39 | 19.39
|  |  |  | Subtotal materials: |  | 232.9
2 |  |  | Mà d'obra
mo003 |  | h | Oficial 1ª electricista. | 0.228 | 29.34 | 6.69
|  |  |  | Subtotal mà d'obra: |  | 6.69
3 |  |  | Costos directes complementaris
|  | % | Costos directes complementaris | 2 | 239.59 | 4.79
Cost de manteniment decennal: 12,22€ en els primers 10 anys. |  |  |  | Costos directes (1+2+3): |  | 244.38