## Full 1
IEM026 | U | Interruptor de superfície, estanc.
Interruptor unipolar (1P) estanc, amb grau de protecció IP55, monobloc, gamma bàsica, intensitat assignada 10 AX, tensió assignada 250 V, amb tecla simple i caixa, de color gris. Instal·lació en superfície.
Codi |  | Unitat | Descripció | Rendiment | Preu unitari | Import
1 |  |  | Materials
mt33gbg107a |  | U | Interruptor unipolar (1P) estanc, amb grau de protecció IP55 segons IEC 60439, monobloc, de superfície, gamma bàsica, intensitat assignada 10 AX, tensió assignada 250 V, amb tecla simple i caixa, de color gris, segons EN 60669. | 1 | 8.78 | 8.78
|  |  |  | Subtotal materials: |  | 8.78
2 |  |  | Mà d'obra
mo003 |  | h | Oficial 1ª electricista. | 0.3 | 29.34 | 8.8
|  |  |  | Subtotal mà d'obra: |  | 8.8
3 |  |  | Costos directes complementaris
|  | % | Costos directes complementaris | 2 | 17.58 | 0.35
Cost de manteniment decennal: 0,90€ en els primers 10 anys. |  |  |  | Costos directes (1+2+3): |  | 17.93