## Full 1
IEM093 | U | Timbre encastat.
Timbre amb 4 melodies, de tensió assignada 230 V, gamma bàsica format per mecanisme per a timbre amb 4 melodies, tapa amb perforacions, per a timbre, brunzidor i altaveu, de material termoplàstic, lliure de halògens, color blanc acabat brillant i marc embellidor per a un element, de material termoplàstic, lliure de halògens, color blanc acabat brillant. Instal·lació encastada. El preu no inclou la caixa per a mecanisme encastat.
Codi |  |  | Unitat | Descripció | Rendiment | Preu unitari | Import
1 |  |  |  | Materials
mt33nie092a |  |  | U | Mecanisme per a timbre amb 4 melodies, tensió assignada 230 V, nivell sonor 72 dB, grau de protecció IP20, per a encastar. | 1 | 54.3 | 54.3
mt33nie091a |  |  | U | Tapa amb perforacions, per a timbre, brunzidor i altaveu, de material termoplàstic, lliure de halògens, color blanc acabat brillant, grau de protecció IP20. | 1 | 7.97 | 7.97
mt33nie001aaa |  |  | U | Marc embellidor per a un element, de material termoplàstic, lliure de halògens, color blanc acabat brillant. | 1 | 5.34 | 5.34
[5 empty] | Subtotal materials: |  | 67.61
2 |  |  |  | Mà d'obra
mo003 |  |  | h | Oficial 1ª electricista. | 0.228 | 30.63 | 6.98
[5 empty] | Subtotal mà d'obra: |  | 6.98
3 |  |  |  | Costos directes complementaris
|  |  | % | Costos directes complementaris | 2 | 74.59 | 1.49
Cost de manteniment decennal: 3,80€ en els primers 10 anys. |  |  |  |  | Costos directes (1+2+3): |  | 76.08