## Full 1
IEM100 | U | Regulador electrònic de tensió, encastat.
Regulador electrònic de tensió amb comandament rotatiu, gamma bàsica, amb tapa i botó, de color blanc i marc embellidor per a un element, de color blanc. Instal·lació encastada. El preu no inclou la caixa per a mecanisme encastat.
Codi |  | Unitat | Descripció | Rendiment | Preu unitari | Import
1 |  |  | Materials
mt33gbg250a |  | U | Regulador electrònic de tensió amb comandament rotatiu, per a encastar, gamma bàsica, de 230 V de tensió d'alimentació, per a làmpades incandescents o halògenes, de 40 a 500 W de potencia total instal·lada, làmpades halògenes de baix voltatge amb transformador electromagnètic, de 40 a 500 VA de potencia total instal·lada i làmpades halògenes de baix voltatge amb transformador electrònic de 40 a 300 VA de potencia total instal·lada, amb fusible de protecció de 2,5 A d'intensitat nominal, segons EN 60669. | 1 | 99.8 | 99.8
mt33gbg255a |  | U | Tapa i botó, per a regulador electrònic de tensió amb comandament rotatiu, gamma bàsica, de color blanc. | 1 | 3.44 | 3.44
mt33gbg950a |  | U | Marc embellidor per a un element, gamma bàsica, de color blanc. | 1 | 1.94 | 1.94
|  |  |  | Subtotal materials: |  | 105.18
2 |  |  | Mà d'obra
mo003 |  | h | Oficial 1ª electricista. | 0.228 | 29.34 | 6.69
|  |  |  | Subtotal mà d'obra: |  | 6.69
3 |  |  | Costos directes complementaris
|  | % | Costos directes complementaris | 2 | 111.87 | 2.24
Cost de manteniment decennal: 5,71€ en els primers 10 anys. |  |  |  | Costos directes (1+2+3): |  | 114.11