## Full 1
IEO010 | m |  | Canalització.
Canalització de tub rígid de PVC, endollable, corbable en calent, de color gris RAL 7035, de 16 mm de diàmetre nominal, resistència a la compressió 750 N, resistència a l'impacte 2 joules, amb grau de protecció IP44. Instal·lació fix en superfície.
Codi |  | Unitat |  | Descripció | Rendiment | Preu unitari | Import
1 |  |  |  | Materials
mt35aia210a |  | m |  | Tub rígid de PVC, endollable, corbable en calent, de color gris RAL 7035, de 16 mm de diàmetre nominal, per a canalització fixa en superfície. Resistència a la compressió 750 N, resistència a l'impacte 2 joules, temperatura de treball -15°C fins 90°C, amb grau de protecció IP44 segons UNE 20324, propietats elèctriques: aïllant, no propagador de la flama. Segons UNE-EN 61386-1 i UNE-EN 61386-22. Inclús abraçadores, elements de subjecció i accessoris (corbes, maneguets, tes, colzes i corbes flexibles). | 1 | 1.62 | 1.62
[5 empty] | Subtotal materials: |  | 1.62
2 |  |  |  | Mà d'obra
mo003 |  | h |  | Oficial 1ª electricista. | 0.042 | 29.34 | 1.23
mo102 |  | h |  | Ajudant electricista. | 0.06 | 25.25 | 1.52
[5 empty] | Subtotal mà d'obra: |  | 2.75
3 |  |  |  | Costos directes complementaris
|  | % |  | Costos directes complementaris | 2 | 4.37 | 0.09
Cost de manteniment decennal: 0,16€ en els primers 10 anys. |  |  |  |  | Costos directes (1+2+3): |  | 4.46