## Full 1
IEX052 | U | Interruptor magnètic automàtic, modular.
Interruptor automàtic magnètic, tripolar (3P), intensitat nominal 12,5 A, poder de tall 25 kA, corba MA.
Codi |  |  | Unitat | Descripció | Rendiment | Preu unitari | Import
1 |  |  |  | Materials
mt35ase838nn |  |  | U | Interruptor automàtic magnètic, tripolar (3P), intensitat nominal 12,5 A, poder de tall 25 kA, corba MA, de 54x94x78,5 mm, grau de protecció IP20, muntatge sobre carril DIN (35 mm), segons UNE-EN 60947-2. | 1 | 262.41 | 262.41
[5 empty] | Subtotal materials: |  | 262.41
2 |  |  |  | Mà d'obra
mo003 |  |  | h | Oficial 1ª electricista. | 0.36 | 29.34 | 10.56
[5 empty] | Subtotal mà d'obra: |  | 10.56
3 |  |  |  | Costos directes complementaris
|  |  | % | Costos directes complementaris | 2 | 272.97 | 5.46
Cost de manteniment decennal: 13,92€ en els primers 10 anys. |  |  |  |  | Costos directes (1+2+3): |  | 278.43