## Full 1
IEX100 | U | Teleruptor modular.
Teleruptor de 2 mòduls, tetrapolar (4P), de 16 A.
Codi |  |  | Unitat | Descripció | Rendiment | Preu unitari | Import
1 |  |  |  | Materials
mt35cgm032c |  |  | U | Teleruptor de 2 mòduls, tetrapolar (4P), de 16 A, inclús accessoris de muntatge, segons UNE-EN 60669-1 i UNE-EN 60669-2-2. | 1 | 94.26 | 94.26
[5 empty] | Subtotal materials: |  | 94.26
2 |  |  |  | Mà d'obra
mo003 |  |  | h | Oficial 1ª electricista. | 0.348 | 29.34 | 10.21
[5 empty] | Subtotal mà d'obra: |  | 10.21
3 |  |  |  | Costos directes complementaris
|  |  | % | Costos directes complementaris | 2 | 104.47 | 2.09
Cost de manteniment decennal: 5,33€ en els primers 10 anys. |  |  |  |  | Costos directes (1+2+3): |  | 106.56