## Full 1
IEX410 | U | Armari d'abonat, modular.
Armari de distribució metàl·lic, de superfície, amb porta transparent, grau de protecció IP40, aïllament classe II, per a 168 mòduls, en 7 files, amb emplaçament per a un kit d'equipament en dues files, amb kit per al precintat de l'interruptor de control de potència.
Codi |  |  | Unitat | Descripció | Rendiment | Preu unitari | Import
1 |  |  |  | Materials
mt35amc940ogmu |  |  | U | Armari de distribució metàl·lic, de superfície, amb porta transparent, grau de protecció IP40, aïllament classe II, per a 168 mòduls, en 7 files, amb emplaçament per a un kit d'equipament en dues files, de 1200x580x95 mm, amb carril DIN, tancament amb clau, acabat amb pintura epoxi i sostre i terra desmuntables, inclús accessoris de muntatge, segons UNE-EN 60670-1. | 1 | 631.8 | 631.8
mt35amc941a |  |  | U | Kit per al precintat de l'interruptor de control de potència, format pel caixetí per a l'interruptor de control de potència i 2 carrils DIN per a un total de 24 mòduls, segons UNE-EN 60670-1. | 1 | 109.49 | 109.49
[5 empty] | Subtotal materials: |  | 741.29
2 |  |  |  | Mà d'obra
mo003 |  |  | h | Oficial 1ª electricista. | 0.441 | 29.34 | 12.94
[5 empty] | Subtotal mà d'obra: |  | 12.94
3 |  |  |  | Costos directes complementaris
|  |  | % | Costos directes complementaris | 2 | 754.23 | 15.08
Cost de manteniment decennal: 38,47€ en els primers 10 anys. |  |  |  |  | Costos directes (1+2+3): |  | 769.31