## Full 1
IEX220 | U | Engegador estrella-triangle.
Engegador estrella-triangle, per a motor de 7,5 kW, d'intensitat nominal 15,5 A i tensió de bobina 110 V, format per temporitzador pneumàtic, amb retard a la connexió entre 0,1 i 30 s i contactes 1NO+1NT, contactor de línia, contactor de triangle, contactor d'estrella, i relé tèrmic, ajustat a una intensitat de 9 A.
Codi |  |  | Unitat | Descripció | Rendiment | Preu unitari | Import
1 |  |  |  | Materials
mt35amc170aaa1 |  |  | U | Engegador estrella-triangle, per a motor de 7,5 kW, d'intensitat nominal 15,5 A i tensió de bobina 110 V, format per temporitzador pneumàtic, amb retard a la connexió entre 0,1 i 30 s i contactes 1NO+1NT, contactor de línia, contactor de triangle, contactor d'estrella, i relé tèrmic, ajustat a una intensitat de 9 A. | 1 | 195.1 | 195.1
[5 empty] | Subtotal materials: |  | 195.1
2 |  |  |  | Mà d'obra
mo003 |  |  | h | Oficial 1ª electricista. | 0.599 | 29.34 | 17.57
[5 empty] | Subtotal mà d'obra: |  | 17.57
3 |  |  |  | Costos directes complementaris
|  |  | % | Costos directes complementaris | 2 | 212.67 | 4.25
Cost de manteniment decennal: 10,85€ en els primers 10 anys. |  |  |  |  | Costos directes (1+2+3): |  | 216.92