## Full 1
IFC090 | U | Comptador d'aigua.
Comptador d'aigua per ultrasons, amb comunicació via cable, cabal nominal 4 m³/h, diàmetre nominal 20 mm, longitud 130 mm, connexions roscades mascle de 1" x 1", temperatura màxima 50°C, pressió màxima 16 bar, amb tapa, bateria d'alimentació, ràcords de connexió i precinte.
Codi |  |  | Unitat | Descripció | Rendiment | Preu unitari | Import
1 |  |  |  | Materials
mt37cic110r |  |  | U | Comptador d'aigua per ultrasons, amb comunicació via cable, cabal nominal 4 m³/h, diàmetre nominal 20 mm, longitud 130 mm, connexions roscades mascle de 1" x 1", temperatura màxima 50°C, pressió màxima 16 bar, amb tapa, bateria d'alimentació, ràcords de connexió i precinte. | 1 | 160.88 | 160.88
mt38www012 |  |  | U | Material auxiliar per a instal·lacions de calefacció i A.C.S. | 1 | 2.1 | 2.1
[5 empty] | Subtotal materials: |  | 162.98
2 |  |  |  | Mà d'obra
mo004 |  |  | h | Oficial 1ª calefactor. | 0.539 | 29.34 | 15.81
[5 empty] | Subtotal mà d'obra: |  | 15.81
3 |  |  |  | Costos directes complementaris
|  |  | % | Costos directes complementaris | 2 | 178.79 | 3.58
Cost de manteniment decennal: 45,59€ en els primers 10 anys. |  |  |  |  | Costos directes (1+2+3): |  | 182.37