## Full 1
IFT010 | U | Descalcificador.
Descalcificador compacte amb comandament volumètric de sis cicles, cabal de 0,9 m³/h, amb claus de pas d'esfera.
Codi |  |  | Unitat | Descripció | Rendiment | Preu unitari | Import
1 |  |  |  | Materials
mt37sve010c |  |  | U | Vàlvula d'esfera de llautó niquelat per roscar de 3/4". | 2 | 7.3 | 14.6
mt37eqt010ba |  |  | U | Filtre de cartutx format per cap, bas i cartutx de polipropilè bobinat, rosca de 3/4", cabal de 1,5 m³/h. | 1 | 19.04 | 19.04
mt37eqt100Sh |  |  | U | Descalcificador compacte amb comandament volumètric de sis cicles, rosca de 3/4", pressió de treball de 1,5 a 6 bar, cabal de 0,9 m³/h i de 350x570x820 mm, inclús electrovàlvula pel bypass. | 1 | 1519.84 | 1519.84
mt36tie010aa |  |  | m | Tub de PVC, sèrie B, de 32 mm de diàmetre i 3 mm de gruix, amb extrem atrompetat, segons UNE-EN 1329-1. | 0.5 | 1.35 | 0.68
mt37sve010b |  |  | U | Vàlvula d'esfera de llautó niquelat per roscar de 1/2". | 1 | 4.95 | 4.95
mt37www010 |  |  | U | Material auxiliar per a instal·lacions de lampisteria. | 1 | 1.4 | 1.4
[5 empty] | Subtotal materials: |  | 1560.51
2 |  |  |  | Mà d'obra
mo008 |  |  | h | Oficial 1ª lampista. | 7.193 | 29.34 | 211.04
mo107 |  |  | h | Ajudant lampista. | 7.193 | 25.25 | 181.62
[5 empty] | Subtotal mà d'obra: |  | 392.66
3 |  |  |  | Costos directes complementaris
|  |  | % | Costos directes complementaris | 4 | 1953.17 | 78.13
Cost de manteniment decennal: 3.595,40€ en els primers 10 anys. |  |  |  |  | Costos directes (1+2+3): |  | 2031.3