## Full 1
IFT115 | U | Descalcificador electrónico "CAL-X".
Descalcificador electrònic, model CAL-STOP 3 "CAL-X", de 220x150x50 mm, diàmetre màxim de la canonada 32 mm, freqüència de funcionament entre 20 i 80 KHz, per a alimentació a 100-240 V i 50/60 Hz de freqüència amb font d'alimentació de 12 Vcc, consum elèctric 1 W, amb indicadors lluminosos de tensió i funcionament. Inclús elements de fixació.
Codi |  | Unitat | Descripció | Rendiment | Preu unitari | Import
1 |  |  | Materials
mt37cal010z |  | U | Descalcificador electrònic, model CAL-STOP 3 "CAL-X", de 220x150x50 mm, diàmetre màxim de la canonada 32 mm, freqüència de funcionament entre 20 i 80 KHz, per a alimentació a 100-240 V i 50/60 Hz de freqüència amb font d'alimentació de 12 Vcc, consum elèctric 1 W, amb indicadors lluminosos de tensió i funcionament. Amb elements de fixació. | 1 | 1425 | 1425
|  |  |  | Subtotal materials: |  | 1425
2 |  |  | Mà d'obra
mo008 |  | h | Oficial 1ª lampista. | 0.599 | 30.63 | 18.35
mo107 |  | h | Ajudant lampista. | 0.599 | 26.36 | 15.79
|  |  |  | Subtotal mà d'obra: |  | 34.14
3 |  |  | Costos directes complementaris
|  | % | Costos directes complementaris | 4 | 1459.14 | 58.37
Cost de manteniment decennal: 607,00€ en els primers 10 anys. |  |  |  | Costos directes (1+2+3): |  | 1517.51