## Full 1
IFW020 | U | Filtre retenidor de residus.
Filtre retenidor de residus de ferro colat, amb tamís d'acer inoxidable amb perforacions de 1,5 mm de diàmetre, amb brides de 8", per a una pressió màxima de treball de 16 bar i una temperatura màxima de 200°C.
Codi |  |  | Unitat | Descripció | Rendiment | Preu unitari | Import
1 |  |  |  | Materials
mt37www060o |  |  | U | Filtre retenidor de residus de ferro colat, amb tamís d'acer inoxidable amb perforacions de 1,5 mm de diàmetre, amb brides de 8", per a una pressió màxima de treball de 16 bar i una temperatura màxima de 200°C. | 1 | 598.38 | 598.38
mt37www010 |  |  | U | Material auxiliar per a instal·lacions de lampisteria. | 1 | 1.4 | 1.4
[5 empty] | Subtotal materials: |  | 599.78
2 |  |  |  | Mà d'obra
mo008 |  |  | h | Oficial 1ª lampista. | 0.539 | 29.34 | 15.81
mo107 |  |  | h | Ajudant lampista. | 0.539 | 25.25 | 13.61
[5 empty] | Subtotal mà d'obra: |  | 29.42
3 |  |  |  | Costos directes complementaris
|  |  | % | Costos directes complementaris | 2 | 629.2 | 12.58
Cost de manteniment decennal: 109,10€ en els primers 10 anys. |  |  |  |  | Costos directes (1+2+3): |  | 641.78