## Full 1
IFW050 | U | Purgador.
Purgador automàtic d'aire de gran capacitat amb boia i rosca de 1" de diàmetre, cos i tapa de ferro colat GG25, per a una pressió màxima de treball de 25 bar i una temperatura màxima de 90°C.
Codi |  |  | Unitat | Descripció | Rendiment | Preu unitari | Import
1 |  |  |  | Materials
mt37sgl025b |  |  | U | Purgador automàtic d'aire de gran capacitat amb boia i rosca de 1" de diàmetre, cos i tapa de ferro colat GG25, per a una pressió màxima de treball de 25 bar i una temperatura màxima de 90°C. | 1 | 251.16 | 251.16
mt37www010 |  |  | U | Material auxiliar per a instal·lacions de lampisteria. | 1 | 1.4 | 1.4
[5 empty] | Subtotal materials: |  | 252.56
2 |  |  |  | Mà d'obra
mo008 |  |  | h | Oficial 1ª lampista. | 0.12 | 30.63 | 3.68
mo107 |  |  | h | Ajudant lampista. | 0.12 | 26.36 | 3.16
[5 empty] | Subtotal mà d'obra: |  | 6.84
3 |  |  |  | Costos directes complementaris
|  |  | % | Costos directes complementaris | 2 | 259.4 | 5.19
Cost de manteniment decennal: 44,98€ en els primers 10 anys. |  |  |  |  | Costos directes (1+2+3): |  | 264.59