## Full 1
IFW070 | U | Pericó.
Formació d'arqueta enterrada, de dimensions interiors 97x87x120 cm, construït amb fàbrica de maó ceràmic calat, de 1/2 peu d'espessor, rebut amb morter de ciment, industrial, M-5, sobre solera de formigó en massa HM-30/B/20/X0+XA2 de 15 cm de gruix arrebossat i brunyit interiorment amb morter de ciment, industrial, amb additiu hidròfug, M-15 formant arestes i cantonades a mitja canya, tancada superiorment amb tapa prefabricada de formigó armat, per a allotjament de la vàlvula; prèvia excavació amb mitjans mecànics i posterior reomplert de l'extradós amb material granular. Inclús morter per a segellat de junts. El preu no inclou la vàlvula.
Codi |  |  | Unitat | Descripció | Rendiment |  | Preu unitari | Import
1 |  |  |  | Materials
mt10hmf010rRb |  |  | m³ | Formigó HM-30/B/20/X0+XA2, fabricat en central, amb ciment SR. | 0.302 |  | 115.86 | 34.99
mt04lpc010d |  |  | U | Maó ceràmic calat (gero), per revestir, 29x14x10 cm, per a ús en fàbrica protegida (peça P), densitat 805 kg/m³, segons UNE-EN 771-1. | 124 |  | 0.4 | 49.6
mt08aaa010a |  |  | m³ | Aigua. | 0.045 |  | 1.5 | 0.07
mt09mif010ca |  |  | t | Morter industrial per a obra de paleta, de ciment, color gris, categoria M-5 (resistència a compressió 5 N/mm²), subministrat en sacs, segons UNE-EN 998-2. | 0.103 |  | 53.48 | 5.51
mt09mif010la |  |  | t | Morter industrial per a obra de paleta, de ciment, color gris, amb additiu hidròfug, categoria M-15 (resistència a compressió 15 N/mm²), subministrat en sacs, segons UNE-EN 998-2. | 0.148 |  | 73.55 | 10.89
mt11arf010g |  |  | U | Tapa de formigó armat prefabricat, 118x118x15 cm. | 1 |  | 98.29 | 98.29
mt01arr010a |  |  | t | Grava de pedrera, de 19 a 25 mm de diàmetre. | 1.966 |  | 11.5 | 22.61
[5 empty] | Subtotal materials: |  |  | 221.96
2 |  |  |  | Equip i maquinària
mq01ret020b |  |  | h | Retrocarregadora sobre pneumàtics, de 70 kW. | 0.367 |  | 40.9 | 15.01
[5 empty] | Subtotal equip i maquinària: |  |  | 15.01
3 |  |  |  | Mà d'obra
mo020 |  |  | h | Oficial 1ª construcció. | 2.467 |  | 28.42 | 70.11
mo113 |  |  | h | Peó ordinari construcció. | 2.779 |  | 23.81 | 66.17
[5 empty] | Subtotal mà d'obra: |  |  | 136.28
4 |  |  |  | Costos directes complementaris
|  |  | % | Costos directes complementaris | 2 |  | 373.25 | 7.47
Cost de manteniment decennal: 19,04€ en els primers 10 anys. |  |  |  |  | Costos directes (1+2+3+4): |  |  | 380.72
Referència i títol de la norma | [5 empty] | Aplicabilitat(a) | Obligatorietat(b) | Sistema(c)
EN 771-1:2011+A1:2015 | [5 empty] | 1062020 | 1062020 | 2+/4
Especificaciones de piezas para fábrica de albañilería. Parte 1: Piezas de arcilla cocida.
EN 998-2:2016 | [5 empty] | 1182020 | 1182020 | 2+/4
Especificaciones de los morteros para albañilería. Parte 2: Morteros para albañilería
(a) Data d'aplicabilitat de la norma harmonitzada
(b) Data en què finalitza el període de coexistència
(c) Sistema d'avaluació i verificació de la constància de les prestacions