## Full 1
IFW070 | U | Pericó.
Formació d'arqueta enterrada, de dimensions interiors 60x60x60 cm, de formigó en massa "in situ" HM-35/P/20/X0+XA2, sobre solera de formigó en massa HM-30/B/20/X0+XA2 de 15 cm de gruix, amb marc i tapa de ferro colat classe B-125 segons UNE-EN 124, per a allotjament de la vàlvula. Inclús motlle reutilitzable de xapa metàl·lica, amortitzable en 20 usos. El preu no inclou la vàlvula, l'excavació ni el replé del extradós.
Codi |  |  | Unitat | Descripció | Rendiment | Preu unitari | Import
1 |  |  |  | Materials
mt10hmf010rRb |  |  | m³ | Formigó HM-30/B/20/X0+XA2, fabricat en central, amb ciment SR. | 0.122 | 115.86 | 14.13
mt08aaa010a |  |  | m³ | Aigua. | 0.009 | 1.5 | 0.01
mt08epr030c |  |  | U | Motlle reutilitzable per a formació de pericons de secció quadrada de 60x60x60 cm, de xapa metàl·lica, inclús accessoris de muntatge. | 0.05 | 368.07 | 18.4
mt10hmf010rUc |  |  | m³ | Formigó HM-35/P/20/X0+XA2, fabricat en central, amb ciment SR. | 0.207 | 115.16 | 23.84
mt11tfa010c |  |  | U | Marc i tapa de ferro colat, 60x60 cm, per pericó registrable, classe B-125 segons UNE-EN 124. | 1 | 55.66 | 55.66
[5 empty] | Subtotal materials: |  | 112.04
2 |  |  |  | Mà d'obra
mo020 |  |  | h | Oficial 1ª construcció. | 1.331 | 28.42 | 37.83
mo113 |  |  | h | Peó ordinari construcció. | 0.955 | 23.81 | 22.74
[5 empty] | Subtotal mà d'obra: |  | 60.57
3 |  |  |  | Costos directes complementaris
|  |  | % | Costos directes complementaris | 2 | 172.61 | 3.45
Cost de manteniment decennal: 8,80€ en els primers 10 anys. |  |  |  |  | Costos directes (1+2+3): |  | 176.06