## Full 1
IFW040 | U | Vàlvula de retenció.
Vàlvula de retenció de llautó per roscar de 1/2".
Codi |  |  | Unitat | Descripció | Rendiment | Preu unitari | Import
1 |  |  |  | Materials
mt37svr010a |  |  | U | Vàlvula de retenció de llautó per roscar de 1/2". | 1 | 4.3 | 4.3
mt37www010 |  |  | U | Material auxiliar per a instal·lacions de lampisteria. | 1 | 1.4 | 1.4
[5 empty] | Subtotal materials: |  | 5.7
2 |  |  |  | Mà d'obra
mo008 |  |  | h | Oficial 1ª lampista. | 0.18 | 29.34 | 5.28
mo107 |  |  | h | Ajudant lampista. | 0.18 | 25.25 | 4.55
[5 empty] | Subtotal mà d'obra: |  | 9.83
3 |  |  |  | Costos directes complementaris
|  |  | % | Costos directes complementaris | 2 | 15.53 | 0.31
Cost de manteniment decennal: 2,69€ en els primers 10 anys. |  |  |  |  | Costos directes (1+2+3): |  | 15.84