## Full 1
IFW080 | U | Vàlvula mescladora.
Vàlvula mescladora per a regulació de la temperatura, de llautó niquelat, cabal mitjà de 45 l/min a 3 bar de pressió, pressió màxima de treball de 6 bar, amb comandament de regulació de la temperatura entre 30°C i 60°C, entrades i sortida roscades femella de 3/4" de diàmetre. Instal·lació en superfície.
Codi |  |  | Unitat | Descripció | Rendiment | Preu unitari | Import
1 |  |  |  | Materials
mt37avp020a |  |  | U | Vàlvula mescladora per a regulació de la temperatura, de llautó niquelat, cabal mitjà de 45 l/min a 3 bar de pressió, pressió màxima de treball de 6 bar, amb comandament de regulació de la temperatura entre 30°C i 60°C, entrades i sortida roscades femella de 3/4" de diàmetre, per instal·lar en superfície. | 1 | 91.28 | 91.28
mt37www010 |  |  | U | Material auxiliar per a instal·lacions de lampisteria. | 1 | 1.4 | 1.4
[5 empty] | Subtotal materials: |  | 92.68
2 |  |  |  | Mà d'obra
mo008 |  |  | h | Oficial 1ª lampista. | 0.24 | 29.34 | 7.04
mo107 |  |  | h | Ajudant lampista. | 0.24 | 25.25 | 6.06
[5 empty] | Subtotal mà d'obra: |  | 13.1
3 |  |  |  | Costos directes complementaris
|  |  | % | Costos directes complementaris | 2 | 105.78 | 2.12
Cost de manteniment decennal: 18,34€ en els primers 10 anys. |  |  |  |  | Costos directes (1+2+3): |  | 107.9