## Full 1
IGL025 | U |  | Caixa de derivació.
Caixa de derivació estanca, rectangular, de 65x105x55 mm, amb 6 cons i tapa de registre amb cargols de 1/4 de volta. Instal·lació en superfície. Inclús reglets de connexió i elements de fixació.
Codi |  | Unitat |  | Descripció | Rendiment | Preu unitari | Import
1 |  |  |  | Materials
mt35caj030b |  | U |  | Caixa de derivació estanca, rectangular, de 65x105x55 mm, amb 6 cons i tapa de registre amb cargols de 1/4 de volta, per instal·lar en superfície. Inclús reglets de connexió i elements de fixació. | 1 | 2.47 | 2.47
[5 empty] | Subtotal materials: |  | 2.47
2 |  |  |  | Mà d'obra
mo006 |  | h |  | Oficial 1ª instal·lador de xarxes i equips de detecció i seguretat. | 0.12 | 29.34 | 3.52
mo105 |  | h |  | Ajudant instal·lador de xarxes i equips de detecció i seguretat. | 0.12 | 25.25 | 3.03
[5 empty] | Subtotal mà d'obra: |  | 6.55
3 |  |  |  | Costos directes complementaris
|  | % |  | Costos directes complementaris | 2 | 9.02 | 0.18
Cost de manteniment decennal: 0,46€ en els primers 10 anys. |  |  |  |  | Costos directes (1+2+3): |  | 9.2