## Full 1
IGL002 | U |  | Detector de gas.
Detector catalític de gas natural, per a alimentació a 12 o 24 Vcc, de 140x162x91 mm, amb grau de protecció IP66, apte per a atmosferes explosives (zones ATEX), segons UNE-EN 60079-29-1. Inclús elements de fixació.
Codi |  | Unitat |  | Descripció | Rendiment | Preu unitari | Import
1 |  |  |  | Materials
mt41die061a |  | U |  | Detector catalític de gas natural, per a alimentació a 12 o 24 Vcc, de 140x162x91 mm, amb grau de protecció IP66, apte per a atmosferes explosives (zones ATEX), segons UNE-EN 60079-29-1. | 1 | 553.61 | 553.61
[5 empty] | Subtotal materials: |  | 553.61
2 |  |  |  | Mà d'obra
mo006 |  | h |  | Oficial 1ª instal·lador de xarxes i equips de detecció i seguretat. | 0.24 | 29.34 | 7.04
mo105 |  | h |  | Ajudant instal·lador de xarxes i equips de detecció i seguretat. | 0.24 | 25.25 | 6.06
[5 empty] | Subtotal mà d'obra: |  | 13.1
3 |  |  |  | Costos directes complementaris
|  | % |  | Costos directes complementaris | 2 | 566.71 | 11.33
Cost de manteniment decennal: 237,00€ en els primers 10 anys. |  |  |  |  | Costos directes (1+2+3): |  | 578.04