## Full 1
IGL003 | U |  | Sirena.
Sirena electrònica amb senyal òptica i acústica. Inclús elements de fixació.
Codi |  | Unitat |  | Descripció | Rendiment | Preu unitari | Import
1 |  |  |  | Materials
mt41apu040 |  | U |  | Sirena per a sistema de detecció de gas, amb senyal òptica i acústica, amb elements de fixació. | 1 | 171 | 171
[5 empty] | Subtotal materials: |  | 171
2 |  |  |  | Mà d'obra
mo006 |  | h |  | Oficial 1ª instal·lador de xarxes i equips de detecció i seguretat. | 0.599 | 29.34 | 17.57
mo105 |  | h |  | Ajudant instal·lador de xarxes i equips de detecció i seguretat. | 0.599 | 25.25 | 15.12
[5 empty] | Subtotal mà d'obra: |  | 32.69
3 |  |  |  | Costos directes complementaris
|  | % |  | Costos directes complementaris | 2 | 203.69 | 4.07
Cost de manteniment decennal: 85,18€ en els primers 10 anys. |  |  |  |  | Costos directes (1+2+3): |  | 207.76