## Full 1
IGW005 | U |  | Regulador de gasos liquats del petroli (GLP).
Regulador de pressió, de 10 kg/h de cabal nominal, de 0,2 a 11 bar de pressió d'entrada i 37 mbar de pressió de sortida.
Codi |  | Unitat |  | Descripció | Rendiment | Preu unitari | Import
1 |  |  |  | Materials
mt43acr020a |  | U |  | Regulador de pressió, de 10 kg/h de cabal nominal, de 0,2 a 11 bar de pressió d'entrada i 37 mbar de pressió de sortida. | 1 | 32.01 | 32.01
[5 empty] | Subtotal materials: |  | 32.01
2 |  |  |  | Mà d'obra
mo010 |  | h |  | Oficial 1ª instal·lador de gas. | 0.3 | 29.34 | 8.8
mo109 |  | h |  | Ajudant instal·lador de gas. | 0.3 | 25.25 | 7.58
[5 empty] | Subtotal mà d'obra: |  | 16.38
3 |  |  |  | Costos directes complementaris
|  | % |  | Costos directes complementaris | 2 | 48.39 | 0.97
Cost de manteniment decennal: 8,39€ en els primers 10 anys. |  |  |  |  | Costos directes (1+2+3): |  | 49.36