## Full 1
IGW005 | U |  | Regulador de gasos liquats del petroli (GLP).
Regulador de pressió, de 20 kg/h de cabal nominal, de 0,5 a 10 bar de pressió d'entrada i 37 mbar de pressió de sortida.
Codi |  | Unitat |  | Descripció | Rendiment | Preu unitari | Import
1 |  |  |  | Materials
mt43acr030a |  | U |  | Regulador de pressió, de 20 kg/h de cabal nominal, de 0,5 a 10 bar de pressió d'entrada i 37 mbar de pressió de sortida. | 1 | 85.55 | 85.55
[5 empty] | Subtotal materials: |  | 85.55
2 |  |  |  | Mà d'obra
mo010 |  | h |  | Oficial 1ª instal·lador de gas. | 0.3 | 29.34 | 8.8
mo109 |  | h |  | Ajudant instal·lador de gas. | 0.3 | 25.25 | 7.58
[5 empty] | Subtotal mà d'obra: |  | 16.38
3 |  |  |  | Costos directes complementaris
|  | % |  | Costos directes complementaris | 2 | 101.93 | 2.04
Cost de manteniment decennal: 17,67€ en els primers 10 anys. |  |  |  |  | Costos directes (1+2+3): |  | 103.97