## Full 1
IGW005 | U |  | Regulador de gasos liquats del petroli (GLP).
Regulador de pressió amb vàlvula de seguretat per excés de pressió de 300 mbar de pressió màxima i rearmament manual, de 8 kg/h de cabal nominal, 20 bar de pressió màxima d'entrada i 150 mbar de pressió de sortida.
Codi |  | Unitat |  | Descripció | Rendiment | Preu unitari | Import
1 |  |  |  | Materials
mt43acr140a |  | U |  | Regulador de pressió amb vàlvula de seguretat per excés de pressió de 300 mbar de pressió màxima i rearmament manual, de 8 kg/h de cabal nominal, 20 bar de pressió màxima d'entrada i 150 mbar de pressió de sortida. | 1 | 37.49 | 37.49
[5 empty] | Subtotal materials: |  | 37.49
2 |  |  |  | Mà d'obra
mo010 |  | h |  | Oficial 1ª instal·lador de gas. | 0.3 | 29.34 | 8.8
mo109 |  | h |  | Ajudant instal·lador de gas. | 0.3 | 25.25 | 7.58
[5 empty] | Subtotal mà d'obra: |  | 16.38
3 |  |  |  | Costos directes complementaris
|  | % |  | Costos directes complementaris | 2 | 53.87 | 1.08
Cost de manteniment decennal: 9,34€ en els primers 10 anys. |  |  |  |  | Costos directes (1+2+3): |  | 54.95