## Full 1
IGW020 | U | Vàlvula de gas.
Clau d'esfera de llautó amb maneta i pota, amb rosca cilíndrica GAS mascle-mascle de 1/2" de diàmetre, PN=5 bar, acabat cromat.
Codi |  | Unitat | Descripció | Rendiment | Preu unitari | Import
1 |  |  | Materials
mt43acv020b |  | U | Clau d'esfera de llautó amb maneta i pota, amb rosca cilíndrica GAS mascle-mascle de 1/2" de diàmetre, PN=5 bar, acabat cromat, segons UNE 60718. | 1 | 5.8 | 5.8
|  |  |  | Subtotal materials: |  | 5.8
2 |  |  | Mà d'obra
mo010 |  | h | Oficial 1ª instal·lador de gas. | 0.12 | 29.34 | 3.52
mo109 |  | h | Ajudant instal·lador de gas. | 0.12 | 25.25 | 3.03
|  |  |  | Subtotal mà d'obra: |  | 6.55
3 |  |  | Costos directes complementaris
|  | % | Costos directes complementaris | 2 | 12.35 | 0.25
Cost de manteniment decennal: 2,14€ en els primers 10 anys. |  |  |  | Costos directes (1+2+3): |  | 12.6