## Full 1
IGW020 | U | Vàlvula de gas.
Clau d'esfera de llautó amb maneta i pota, amb rosca cilíndrica GAS mascle-mascle de 3/4" de diàmetre, PN=5 bar, acabat cromat.
Codi |  | Unitat | Descripció | Rendiment | Preu unitari | Import
1 |  |  | Materials
mt43acv020d |  | U | Clau d'esfera de llautó amb maneta i pota, amb rosca cilíndrica GAS mascle-mascle de 3/4" de diàmetre, PN=5 bar, acabat cromat, segons UNE 60718. | 1 | 7.54 | 7.54
|  |  |  | Subtotal materials: |  | 7.54
2 |  |  | Mà d'obra
mo010 |  | h | Oficial 1ª instal·lador de gas. | 0.21 | 29.34 | 6.16
mo109 |  | h | Ajudant instal·lador de gas. | 0.21 | 25.25 | 5.3
|  |  |  | Subtotal mà d'obra: |  | 11.46
3 |  |  | Costos directes complementaris
|  | % | Costos directes complementaris | 2 | 19 | 0.38
Cost de manteniment decennal: 3,29€ en els primers 10 anys. |  |  |  | Costos directes (1+2+3): |  | 19.38