## Full 1
IGW020 | U | Vàlvula de gas.
Clau d'esfera d'acer inoxidable amb comandament de palanca, amb brides en ambdós costats de 5" de diàmetre, PN=16 bar.
Codi |  | Unitat | Descripció | Rendiment | Preu unitari | Import
1 |  |  | Materials
mt43acv120c |  | U | Clau d'esfera d'acer inoxidable amb comandament de palanca, amb brides en ambdós costats de 5" de diàmetre, PN=16 bar. | 1 | 1336.88 | 1336.88
|  |  |  | Subtotal materials: |  | 1336.88
2 |  |  | Mà d'obra
mo010 |  | h | Oficial 1ª instal·lador de gas. | 0.839 | 29.34 | 24.62
mo109 |  | h | Ajudant instal·lador de gas. | 0.839 | 25.25 | 21.18
|  |  |  | Subtotal mà d'obra: |  | 45.8
3 |  |  | Costos directes complementaris
|  | % | Costos directes complementaris | 2 | 1382.68 | 27.65
Cost de manteniment decennal: 239,76€ en els primers 10 anys. |  |  |  | Costos directes (1+2+3): |  | 1410.33